## MDS
PREFEITURA MUNICIPAL DE DILERMANDO DE AGUIAR - RS.
PLANILHA ORÇAMENTÁRIA
Obra: UNIDADE BÁSICA DE SAÚDE - PADRÃO 1 |  |  |  |  | Data Base: | Setembro/2016
Município: |  | DILERMANDO DE AGUIAR - RS |  |  | BDI: | 26
Endereço: |  | AVENIDA IBICUÍ
Planilha Orçamentária
Item | Cód.SINAPI | Descrição dos Serviços | Unid. | Quant. | V.Unit.(R$) | V.Total(R$)
1.0 |  | Serviços Preliminares
1.1 | 74209/001 | Placa da obra em chapa de aço galvanizado-padrão Ministério da Saúde-1,50x3,00m | m² | 4.5 | 219.54 | 987.93
1.2 | 73992/001 | Locação convencional da obra (execução de gabarito) | m² | 267.25 | 7.61 | 2033.7725
1.3 | 74220/001 | Tapume em chapa de madeira compensada, com portões, incluindo pintura | m² | 66 | 35.46 | 2340.36
1.4 | 73672 | Limpeza do terreno | m² | 1500 | 0.39 | 585
1.5 | 73960/001 | Ligação provisória de energia elétrica em baixa tensão | unid | 1 | 1228.5 | 1228.5
1.6 | 73658 | Ligação de esgoto | unid | 1 | 392.46 | 392.46
1.7 | 73658 | Ligação provisória de água para obra | unid | 1 | 412.89 | 412.89
1.8 | 73803/001 | Galpão aberto para oficina e depósito de canteiro de obras, em madeira | m² | 10 | 95.2 | 952
1.9 | 74210/001 | Barracão de obra em chapa de madeira compensada com banheiro, cobertura em
|  | fibrocimento 4 mm, incluso instalações hidro-sanitárias e elétricas | m² | 40 | 124.51 | 4980.4
Subtotal item 1.0 | [5 empty] | 13913.3125
2.0 |  | Movimento de Terra
2.1 | 73965/010 | Escavação manual de valas em qualquer terreno, exceto rocha, até h=1,50 m | m³ | 61.83 | 36.92 | 2282.7636
2.2 | 72920 | Reaterro compactado de vala com material da obra | m³ | 40.22 | 13.02 | 523.6644
2.3 | 72898 | Carga e descarga mecanizada em caminhão basculante | m³ | 31.82 | 0.87 | 27.6834
2.4 | 72900 | Transporte de entulho com caminhão basculante 6 m3 | m³ | 31.82 | 4.5 | 143.19
Subtotal item 2.0 | [5 empty] | 2977.3014
3.0 |  | Infra-estrutura: Fundações
3.1 | 74156/003 | Estaca a trado diâmetro 20 cm, em concreto moldado in loco, 15 Mpa sem armação | m | 208 | 35.29 | 7340.32
3.2 | 74254/002 | Armação aço CA-50, Ø 6,3mm(1/4) a Ø12,5mm(1/2)-fornec./corte (perda 10%) dobra/colocação | Kg | 104 | 6.62 | 688.48
3.3 | 74164/004 | Lastro de brita | m³ | 1.38 | 68.81 | 94.9578
3.4 | 74007/001 | Forma de madeira comum para fundações | m² | 218.32 | 20.15 | 4399.148
3.5 | 74254/002 | Armação aço CA-50, Ø 6,3mm(1/4) a Ø12,5mm(1/2)-fornec./corte (perda 10%) dobra/colocação | Kg | 903.48 | 6.62 | 5981.0376
3.6 | 73942/002 | Armação aço CA-60, Ø 3.4mm(1/4) a Ø 6.0mm(1/2)-fornec./corte (perda 10%) dobra/colocação | Kg | 369.03 | 6.52 | 2406.0756
3.7 | 74138/003 | Concreto usinado bombeado fck=25Mpa, incl. colocação, espalhamento e acabamento | m³ | 20.23 | 391.25 | 7914.9875
Subtotal item 3.0 | [5 empty] | 28825.0065
4.0 |  | Superestrutura
4.1 |  | Pilares e vigas
4.1.1 | 84216 | Forma para estruturas de concreto (pilar, viga e laje) em chapa de madeira compensada resinada, de 1,10 x 2,20, espessura 12 mm, 05 utilizações (fabricação, montagem e desmontagem) | m² | 317.39 | 23.52 | 7465.0128
4.1.2 | 74254/002 | Armação aço CA-50, Ø 6,3mm(1/4) a Ø12,5mm(1/2)-fornec./corte (perda 10%) dobra/colocação | Kg | 1454.95 | 6.62 | 9631.769
4.1.3 | 73942/002 | Armação aço CA-60, Ø 3.4mm(1/4) a Ø 6.0mm(1/2)-fornec./corte (perda 10%) dobra/colocação | Kg | 594.28 | 6.52 | 3874.7056
4.1.4 | 74138/003 | Concreto usinado bombeado fck=25Mpa, incl. colocação, espalhamento e acabamento | m³ | 18.78 | 391.25 | 7347.675
4.2 |  | Laje Pré-Moldada
4.2.1 | 74202/001 | Laje pré-moldada para cobertura, sobrecarga 100 Kgf/m², intereixo entre vigotas de 38cm, altura total de 12cm, Fck=20MPa, elemento de enchimento em bloco capeamento de 4cm, inclusive armadura, escoramento, material e mão-de-obra | m² | 303.42 | 56.71 | 17206.9482
4.3 |  | Vergas e contravergas
4.3.1 | 74200/001 | Verga e contraverga pré-moldada em concreto armado(Fck=20Mpa)-10x10cm | m | 152.2 | 13.39 | 2037.958
Subtotal item 4.0 | [5 empty] | 47564.0686
5.0 |  | Alvenaria - Vedação
5.1 |  | Edificação
5.1.1 | 73935/001 | Alvenaria em tijolo cerâmico furado 10 x 20 x 20cm, 1/2 vez e assentado em argamassa traço 1:2:8 (cimento, cal e areia), juntas 12 mm | m² | 790.91 | 55.95 | 44251.4145
5.2 |  | Muros do reservatório de águas pluviais
5.2.1 | 73935/001 | Alvenaria em tijolo cerâmico furado 10 x 20 x 20cm, 1/2 vez e assentado em argamassa traço 1:2:8 (cimento, cal e areia), juntas 12 mm | m² | 19.38 | 55.95 | 1084.311
Subtotal item 5.0 | [5 empty] | 45335.7255
6.0 |  | Esquadrias (Madeira, alumínio e vidros)
6.1 |  | Madeira
6.1.1 | 73910/005 | Porta de Madeira compensada lisa para pintura , 0,80 x 2,10m, incluso aduela 1A, alizar 1A e dobradiça com anel | unid | 6 | 362.79 | 2176.74
6.1.2 | 73910/010 | Porta de Madeira compensada lisa para pintura , 0,90 x 2,10m, incluso aduela 1A, alizar 1A e dobradiça com anel | unid | 12 | 376.35 | 4516.2
6.1.3 | 73910/010 | Porta de Madeira compensada lisa para pintura , 1,00 x 2,10m, incluso aduela 1A, alizar 1A e dobradiça com anel | unid | 1 | 376.35 | 376.35
6.1.4 | 74070/004 | Fechadura de embutir completa, para portas internas, padrão de acabamento popular | unid | 19 | 61.59 | 1170.21
6.1.5 | 73910/005 | Porta de Madeira compensada lisa para pintura , 0,80 x 2,10m, correr, incluso aduela 1A, alizar 1A, trilho e fechadura - completa | unid | 1 | 464.38 | 464.38
6.1.6 | 73910/010 | Porta de Madeira compensada lisa para pintura , 0,90 x 2,10m, correr, incluso aduela 1A, alizar 1A, trilho e fechadura - completa | unid | 1 | 467.94 | 467.94
6.1.7 | 73910/010 | Porta de Madeira compensada lisa para pintura , 1,20 x 2,10m, correr, incluso aduela 1A, alizar 1A, trilho e fechadura - completa | unid | 1 | 537.94 | 537.94
6.2 |  | Alumínio
6.2.1 | 73809/001 | Janela de Alumínio projetante | m² | 28.36 | 409.25 | 11606.33
6.2.2 | 68052 | Janela de Alumínio fixo | m² | 1.6 | 382.45 | 611.92
6.2.3 | 91338 | Porta de abrir de alumínio chapa lisa, 1F/2F, completa - conforme projeto | m² | 12.43 | 668.5 | 8309.455
6.2.4 | 248 | Bicicletário em tubo de aço galvanizado | unid | 1 | 395 | 395
6.3 |  | Vidro
6.3.1 | 72120 | Conjunto de vidro temperado 10 mm com uma porta - cv1/cv2 | m² | 17.43 | 212.93 | 3711.3699
6.3.2 | 72116 | Vidro liso comum transparente, espessura 3 mm | m² | 29.24 | 58.48 | 1709.9552
6.3.3 | 85005 | Espelho cristal fixado com botões | m² | 2.84 | 204.35 | 580.354
Subtotal item 6.0 | [5 empty] | 36634.1441
7.0 |  | Cobertura
7.1 | 73931/003 | Estrutura em madeira aparelhada, para telha cerâmica, apoiada em parede | m² | 286.94 | 100.36 | 28797.2984
7.2 | 73938/003 | Cobertura em telha cerâmica tipo francesa, excluindo madeiramento | m² | 286.94 | 47.26 | 13560.7844
7.3 | pesquisa | Cobertura em policarbonato, incluindo estrutura metálica | m² | 29.83 | 315 | 9396.45
7.4 | 6058 | Cumeeira em telha cerâmica, emboçada com argamassa traço 1:2:8 (ci:cal:ar) | m | 26.83 | 22 | 590.26
7.5 | 72105 | Calha em chapa de aço galvanizado | m | 59.88 | 37.7 | 2257.476
7.6 | 72107 | Rufos, contra-rufos, água furtada em chapa de aço galvanizado | m | 298.1 | 18.61 | 5547.641
Subtotal item 7.0 | [5 empty] | 60149.9098
8.0 |  | Impermeabilização
8.1 | 74106/001 | Impermeabilização com pintura betuminosa em fundações (baldrames) | m² | 194.49 | 7.36 | 1431.4464
8.2 | 83737 | Impermeabilização com manta asfáltica 3mm - lajes | m² | 1.6 | 53.33 | 85.328
8.3 | 83748 | Proteção mecânica c/ argamassa traço 1:3 (ci:ar), espessura 2cm - lajes | m | 1.6 | 21.94 | 35.104
Subtotal item 8.0 | [5 empty] | 1551.8784
9.0 |  | Revestimento de Paredes e Tetos
9.1 |  | Paredes
9.1.1 | 87897 | Chapisco em paredes externas traço 1:3 (cimento e areia), espessura 0,5 cm, preparo mecânico | m² | 678.77 | 3.42 | 2321.3934
9.1.2 | 87897 | Chapisco em paredes internas traço 1:4 (cimento e areia), espessura 0,5 cm, preparo mecânico | m² | 899.04 | 3.42 | 3074.7168
9.1.3 | 87529 | Emboço paulista (massa única) em paredes, traço 1:2:8 (cimento, cal e areia), preparo mecânico - esp. 2 cm | m² | 1577.81 | 20.99 | 33118.2319
9.1.4 | 87271 | Revestimento cerâmico 20x20cm, assentado com argamassa colante, com rejuntamento em epoxi | m² | 219.19 | 45.98 | 10078.3562
9.1.5 | 84088 | Peitoril de granito (janelas) | m | 33.75 | 76.34 | 2576.475
9.2 |  | Teto
9.2.1 | 87897 | Chapisco em tetos traço 1:3 (cimento e areia), espessura 0,5 cm, preparo mecânico | m² | 285.93 | 3.42 | 977.8806
9.2.2 | 87529 | Emboço paulista (massa única) em tetos, traço 1:2:8 (cimento, cal e areia), preparo mecânico - esp. 1,5 cm | m² | 285.93 | 20.99 | 6001.6707
9.2.3 | 73792/001 | Forro de gesso | m² | 6.68 | 27.9 | 186.372
9.3 |  | Muros do reservatório de águas pluviais
9.3.1 | 87897 | Chapisco em paredes externas traço 1:3 (cimento e areia), espessura 0,5 cm, preparo mecânico | m² | 38.76 | 3.42 | 132.5592
9.3.2 | 87529 | Emboço paulista (massa única) em paredes, traço 1:2:8 (cimento, cal e areia), preparo mecânico - esp. 2 cm | m² | 38.76 | 20.99 | 813.5724
Subtotal item 9.0 | [5 empty] | 59281.2282
10.0 |  | Pavimentação
10.1 | 73907/003 | Camada em lastro de concreto simples e= 7cm | m² | 234.35 | 23.02 | 5394.737
10.2 | 73907/006 | Regularização de piso em agramassa traço 1:3 (cimento e areia grossa sem peneirar) espessura 2 cm, preparo mecânico | m² | 256.24 | 10.83 | 2775.0792
10.3 | 73892/001 | Piso (calçada) em concreto (cimento/areia/seixo rolado) preparo mecânico, espessura 7 cm (contorno UBS) | m² | 156.88 | 29.08 | 4562.0704
10.4 | 74147/001 | Pavimentação empaver rejuntado com pó de pedra, incluindo base de pó de pedra (acesso ambulância e estacionamento) | m² | 219.72 | 30.04 | 6600.3888
10.5 | 299 | Lastro de cascalho (estacionamento - h = 10 cm) | m³ | 14.29 | 38.56 | 551.0224
10.6 | 74223/001 | Guia de concreto | m | 30 | 36.34 | 1090.2
10.7 | 74012/001 | Sarjeta em concreto, preparo manual, com seixo rolado, espessura = 8 cm, largura = 40 cm | m² | 12 | 32.67 | 392.04
10.8 | 87246 | Piso cerâmico 40x40 cm, assentado com argamassa colante, com rejuntamento em epóxi | m² | 234.35 | 29.68 | 6955.508
10.9 | 88648 | Rodapé cerâmico h=10 cm, assentado com argamassa colante, com rejuntamento em epóxi | m | 204.25 | 5.46 | 1115.205
10.10 | 84088 | Soleira em granito (portas) | m | 27.45 | 76.34 | 2095.533
Subtotal item 10.0 | [5 empty] | 31531.7838
11.0 |  | Pintura
11.1 |  | Paredes
11.1.1 | 88485 | Selador acrílico branco sobre reboco | m² | 897.95 | 2.41 | 2164.0595
11.1.2 | 88497 | Emassamento com massa acrílica para ambientes internos, duas demãos | m² | 679.86 | 8.8 | 5982.768
11.1.3 | 88489 | Pintura latex acrílica ambientes internos, duas demãos | m² | 679.86 | 7.87 | 5350.4982
11.1.4 | 88431 | Pintura externa em textura acrílica | m² | 690.13 | 13.92 | 9606.6096
11.1.5 | 74065/002 | Pintura esmalte para madeira, duas demãos, incluso aparelhamento com fundo nivelador branco fosco | m² | 122.85 | 16.96 | 2083.536
11.2 |  | Tetos
11.2.1 | 88485 | Selador acrílico branco sobre reboco | m² | 257.4 | 2.41 | 620.334
11.2.2 | 88496 | Emassamento com massa latex pva para ambientes internos, duas demãos | m² | 257.4 | 14.96 | 3850.704
11.2.3 | 88488 | Pintura latex acrílica ambientes internos, duas demãos | m² | 679.86 | 8.83 | 6003.1638
11.2.4 | 88431 | Pintura externa em textura acrílica | m² | 35.21 | 13.92 | 490.1232
11.3 |  | Muros do reservatório de águas pluviais
11.3.1 | 88485 | Selador acrílico branco sobre reboco | m² | 38.76 | 2.41 | 93.4116
11.3.2 | 88431 | Pintura externa em textura acrílica | m² | 38.76 | 13.92 | 539.5392
Subtotal item 11.0 | [5 empty] | 36151.7963
12.0 |  | Instalação Elétrica
12.1 |  | Entrada
12.1.1 | 41598 | Entrada subterrânea, incluindo: poste de concreto, caixa de medição em muro de alvenaria, canos, conexões, cabos, aterramento, enfim, todo o necessário para a instalação | unid | 1 | 891.04 | 891.04
12.1.2 | 83449 | Caixa de passagem de alvenaria de tijolos maciços, 70x70xvar., rebocada internamente, com tampa de concreto, fundo com brita | unid | 5 | 265.41 | 1327.05
12.1.3 | 55866 | Eletroduto de pvc rígido, roscável 50mm (1 1/2"), incluindo conexões | m | 24 | 19.71 | 473.04
12.1.4 | 55865 | Eletroduto de pvc rígido, roscável 40mm (1 1/4"), incluindo conexões | m | 24 | 17.76 | 426.24
12.1.5 | 83422 | Cabo de cobre isolamento termoplástico 0,6 a 1,0 kv 25 mm2, antichama | m | 110 | 14.82 | 1630.2
12.1.6 | 83421 | Cabo de cobre isolamento termoplástico 0,6 a 1,0 kv 16 mm2, antichama | m | 140 | 10.22 | 1430.8
12.2 |  | Quadro de Distribuição de Luz e Força (QDLF)
12.2.1 | 74131/004 | Quadro de Distribuição Geral de Baixa Tensão, de embutir, completo, com 04 disjuntores tripolares, com barramento para as fases, neutro e para proteção, disjuntor Geral trifásico de 70A e Dispositivo de Proteção contra Surtos, metálico, pintura eletrostática epóxi cor bege, c/ porta, trinco e acessórios | unid | 1 | 353.73 | 353.73
12.2.2 | 74131/004 | Quadro de Distribuição de energia, de embutir com porta, para 12 disjuntores termomagnéticos monopolares, barramento trifásico e neutro com proteção geral, disjuntor geral trifásico de 30A (conforme QD 1). | unid | 1 | 353.73 | 353.73
12.2.3 | 74131/004 | Quadro de Distribuição de energia, de embutir com porta, para 12 disjuntores termomagnéticos monopolares, barramento trifásico e neutro com proteção geral, disjuntor geral trifásico de 40A (conforme QD 2). | unid | 1 | 353.73 | 353.73
12.2.4 | 74131/004 | Quadro de Distribuição de energia, de embutir com porta, para 09 disjuntores termomagnéticos monopolares, barramento trifásico e neutro com proteção geral, disjuntor geral trifásico de 30A (conforme QD 3). | unid | 1 | 353.73 | 353.73
12.3 |  | Disjuntores
12.3.1 | 74130/001 | Disjuntor termomagnético monopolar 15 A | unid | 18 | 10.2 | 183.6
12.3.2 | 74130/001 | Disjuntor termomagnético monopolar 20 A | unid | 13 | 10.2 | 132.6
12.3.3 | 74130/001 | Disjuntor termomagnético monopolar 30 A | unid | 2 | 10.2 | 20.4
12.4 |  | Luminárias
12.4.1 | 73953/006 | Luminária completa de sobrepor tipo calha 2x 40w c/ reator/lamp. fluoresc. | unid | 37 | 97.85 | 3620.45
12.4.2 | 74041/003 | Luminária globo vidro leitoso/plafonier/bocal/lampada 100W, para teto | unid | 8 | 46.83 | 374.64
12.4.3 | 74041/002 | Luminária globo vidro leitoso/plafonier/bocal/lampada 60W, para parede | unid | 18 | 46.83 | 842.94
12.5 |  | Pontos de Luz e tomadas
12.5.1 | 83387 | Caixa de embutir, 2"x4", de pvc | unid | 131 | 5.01 | 656.31
12.5.2 | 72331 | Interruptor simples, de embutir | unid | 16 | 8.48 | 135.68
12.5.3 | 72332 | Interruptor duplo, de embutir | unid | 9 | 16.16 | 145.44
12.5.4 | 83467 | Interruptor triplo, de embutir | unid | 2 | 24.9 | 49.8
12.5.5 | 83466 | Interruptor simples com tomada, de embutir | unid | 2 | 18.65 | 37.3
12.5.6 | 85049 | Interruptor duplo com tomada, de embutir | unid | 1 | 25.66 | 25.66
12.5.7 | 83540 | Tomada, de embutir | unid | 66 | 10.24 | 675.84
12.5.8 | 84402 | Tomada para ar condicionado com CD-1 e disjuntor, de sobrepor | unid | 13 | 38.3 | 497.9
12.5.9 | 84402 | Tomada com CD-1 e disjuntor, de sobrepor | unid | 1 | 38.3 | 38.3
12.5.10 | 72933 | Eletroduto de pvc flexível corrugado de 1/2" | m | 350 | 3.49 | 1221.5
12.5.11 | 72934 | Eletroduto de pvc flexível corrugado de 3/4" | m | 100 | 4.26 | 426
12.5.12 | 72935 | Eletroduto de pvc flexível corrugado de 1" | m | 25 | 5.42 | 135.5
12.5.13 | 73860/009 | Cabo de cobre, isolado pvc 450/750V, 4,0 mm2 | m | 960 | 3.74 | 3590.4
12.5.14 | 73860/008 | Cabo de cobre, isolado pvc 450/750V, 2,5 mm2 | m | 1070 | 2.53 | 2707.1
Subtotal item 12.0 | [5 empty] | 23110.65
13.0 |  | Instalação Telefônica e TV
13.1 | 74252/001 | Eletroduto PVC rígido roscável 25 mm (1") | m | 18 | 10.82 | 194.76
13.2 | 73768/003 | Cabo telefônico CI-50, 10 pares | m | 120 | 5.2 | 624
13.3 | 83370 | Quadro de distribuição para telefone nº.3, 40 x40 x 12cm | unid | 1 | 165.51 | 165.51
13.4 | 83387 | Caixa de embutir, 2"x4", de pvc | unid | 2 | 5.01 | 10.02
13.5 | 73768/004 | Cabo coaxial para tv | m | 22 | 8.96 | 197.12
Subtotal item 13.0 | [5 empty] | 1191.41
14.0 |  | Instalação de internet
14.1 | 83408 | Eletroduto PVC rígido roscável 60 mm (2 1/2") | m | 18 | 32.13 | 578.34
14.2 | 55866 | Eletroduto PVC rígido roscável 50 mm (2") | m | 9 | 19.71 | 177.39
14.3 | 55865 | Eletroduto PVC rígido roscável 40 mm (1 1/2") | m | 4 | 17.76 | 71.04
14.4 | 83407 | Eletroduto PVC rígido roscável 32 mm (1 1/4") | m | 30 | 16.4 | 492
14.5 | 83366 | Caixa de passagem de piso, 15x15cm, com tampa metálica aparafusada | unid | 14 | 43.04 | 602.56
14.6 | 83555 | Tomada modular RJ-45, dupla, completa com caixa de embutir na parede | unid | 9 | 18.19 | 163.71
14.7 | 83540 | Tomada modular RJ-45, completa com caixa de embutir na parede | unid | 3 | 10.24 | 30.72
14.8 | 73768/004 | Cabo categoria Cat 5 | m | 480 | 8.96 | 4300.8
Subtotal item 14.0 | [5 empty] | 6416.56
15.0 |  | Instalação Hidráulica
15.1 |  | Entrada
15.1.1 | 88503 | Reservatório d'água de polietileno, capacidade de 3000 litros - fornecimento e instalação | unid | 1 | 612.25 | 612.25
15.1.2 | 89402 | Tubo de pvc, diâmetro 25 mm | m | 30 | 5.32 | 159.6
15.1.3 | 89362 | Joelho pvc, 25 mm | unid | 5 | 4.48 | 22.4
15.1.4 | 72784 | Adaptador pvc com flanges/anel para caixa d'água 25mm x 3/4" | unid | 1 | 10.85 | 10.85
15.1.5 | 99427 | Luva de pvc, rosqueável, 3/4" | unid | 1 | 5.93 | 5.93
15.1.6 | 74058/002 | Torneira bóia 3/4" | unid | 1 | 73.65 | 73.65
15.1.7 | 89395 | Tee pvc, 25 mm | unid | 1 | 6.44 | 6.44
15.1.8 | 89366 | Joelho pvc, com bucha de latão, 25 mm x 1/2" | unid | 1 | 8.21 | 8.21
15.2 |  | Barrilete
15.2.1 | 72787 | Adaptador pvc com flanges/anel para caixa d'água 50 mm x1 1/2" | unid | 1 | 24.29 | 24.29
15.2.2 | 89593 | Luva de pvc, 50 mm x 1 1/2"rosqueável | unid | 1 | 12.78 | 12.78
15.2.3 | 89501 | Joelho de pvc, 50 mm | unid | 2 | 6.7 | 13.4
15.2.4 | 79669 | Registro esfera VS soldável, 50 mm | unid | 1 | 32.1 | 32.1
15.2.5 | 89625 | Tee pvc, 50 mm | unid | 1 | 11.91 | 11.91
15.2.6 | 89626 | Tee de redução de pvc, 50 mm x 40 mm | unid | 2 | 15.24 | 30.48
15.2.7 | 89627 | Tee de redução de pvc, 50 mm x 25 mm | unid | 3 | 11.69 | 35.07
15.2.8 | 89623 | Tee de redução pvc, 40 mm x 25 mm | unid | 5 | 8.92 | 44.6
15.2.9 | 89624 | Tee de redução pvc, 40 mm x 32 mm | unid | 1 | 9.21 | 9.21
15.2.10 | 89622 | Tee de redução pvc, 32 mm x 25 mm | unid | 1 | 7.53 | 7.53
15.2.11 | 89501 | Luva de redução de pvc, 50 mm x 40 mm | unid | 1 | 6.7 | 6.7
15.2.12 | 89501 | Joelho de redução pvc, 50 mm x 32 mm, 45° | unid | 1 | 6.7 | 6.7
15.2.13 | 89499 | Joelho de redução pvc, 40 mm x 32 mm, 45° | unid | 1 | 5.39 | 5.39
15.2.14 | 89499 | Joelho de redução pvc, 40 mm x 25 mm | unid | 1 | 5.39 | 5.39
15.2.15 | 89414 | Joelho de redução pvc, 32 mm x 25 mm | unid | 1 | 5.27 | 5.27
15.2.16 | 89414 | Joelho de pvc, 32 mm, 45° | unid | 1 | 5.27 | 5.27
15.2.17 | 89413 | Joelho de pvc, 32 mm | unid | 2 | 4.25 | 8.5
15.2.18 | 89408 | Joelho de pvc, 25 mm | unid | 10 | 3.04 | 30.4
15.2.19 | 89449 | Tubo de pvc, diâmetro 50 mm | m | 18 | 10.8 | 194.4
15.2.20 | 89448 | Tubo de pvc, diâmetro 40 mm | m | 18 | 8.73 | 157.14
15.2.21 | 89403 | Tubo de pvc, diâmetro 32 mm | m | 18 | 8.8 | 158.4
15.2.22 | 89402 | Tubo de pvc, diâmetro 25 mm | m | 28 | 5.32 | 148.96
15.3 |  | Descidas e Distribuição Interna
15.3.1 | 72784 | Adaptador pvc 25mm x 3/4" | unid | 32 | 10.85 | 347.2
15.3.2 | 72784 | Adaptador pvc 25mm x 1/2" | unid | 4 | 10.85 | 43.4
15.3.3 | 73663 | Registro de gaveta, 3/4", metálico com canopla | unid | 16 | 106.16 | 1698.56
15.3.4 | 73663 | Registro de pressão, 1/2", metálico com canopla | unid | 2 | 106.16 | 212.32
15.3.5 | 89395 | Tee pvc, 25 mm | unid | 8 | 6.44 | 51.52
15.3.6 | 89396 | Tee pvc, com bucha de latão, 25 mm x 1/2" | unid | 12 | 12.37 | 148.44
15.3.7 | 89408 | Joelho pvc, 25 mm | unid | 16 | 3.04 | 48.64
15.3.8 | 89366 | Joelho pvc, com bucha de latão, 25 mm x 1/2" | unid | 21 | 8.21 | 172.41
15.3.9 | 89380 | Luva de redução de pvc, 32 mm x 25 mm | unid | 2 | 4.58 | 9.16
15.3.10 | 89381 | Luva de redução de pvc, com bucha de latão, 25 mmx1/2" | unid | 2 | 6.74 | 13.48
15.3.11 | 89403 | Tubo de pvc, diâmetro 32 mm | m | 3 | 8.8 | 26.4
15.3.12 | 89402 | Tubo de pvc, diâmetro 25 mm | m | 74 | 5.32 | 393.68
15.4 |  | Limpeza e Extravasor
15.4.1 | 72785 | Adaptador pvc com flanges/anel para caixa d'água 32mm x1" | unid | 2 | 13.25 | 26.5
15.4.2 | 90371 | Registro esfera VS soldável, 32 mm | unid | 1 | 14.69 | 14.69
15.4.3 | 89413 | Joelho pvc, 32 mm | unid | 1 | 4.25 | 4.25
15.4.4 | 89395 | Tee pvc, 32 mm | unid | 1 | 6.44 | 6.44
15.4.5 | 89403 | tubo de pvc, diâmetro 32 mm | m | 3 | 8.8 | 26.4
Subtotal item 15.0 | [5 empty] | 5096.71
16.0 |  | Instalação de Águas Pluviais
16.1 |  | Tubulações e Conexões de PVC
16.1.1 | 89714 | Tubo de pvc, diâmetro 100 mm | m | 84 | 30.21 | 2537.64
16.1.2 | 89713 | Tubo de pvc, diâmetro 75 mm | m | 42 | 23.75 | 997.5
16.1.3 | 89737 | Joelho de pvc, 75 mm x 90º | unid | 9 | 9.51 | 85.59
16.1.4 | 89739 | Joelho de pvc, 75 mm x 45º | unid | 8 | 10.04 | 80.32
16.1.5 | 89737 | Joelho de pvc, 100 mm x 90º | unid | 12 | 12.7 | 152.4
16.1.6 | 89737 | Joelho de pvc, 100 mm x 45º | unid | 6 | 12.33 | 73.98
16.2 |  | Acessórios e Complementos
16.2.1 | 89495 | Ralo hemisférico (formato abacaxi) de pvc, Ø75mm | unid | 7 | 6.14 | 42.98
16.2.2 | 89495 | Ralo hemisférico (formato abacaxi) de pvc, Ø100mm | unid | 6 | 6.14 | 36.84
16.2.3 | 88503 | Reservatório d'água de polietileno, capacidade de 3000 litros - fornecimento e instalação | unid | 1 | 612.25 | 612.25
16.2.4 | 74104-1 | Caixa de inspeção, de alvenaria, de tijolos maciços, 70x70cm var., com tampa de concreto | unid | 11 | 110.93 | 1220.23
Subtotal item 16.0 | [5 empty] | 5839.73
17.0 |  | Instalação Sanitária
17.1 |  | Tubulações e Conexões de PVC
17.1.1 | 89714 | Tubo de pvc, diâmetro 100 mm | m | 78 | 30.21 | 2356.38
17.1.2 | 89713 | Tubo de pvc, diâmetro 75 mm | m | 72 | 23.75 | 1710
17.1.3 | 89712 | Tubo de pvc, diâmetro 50 mm | m | 58 | 16.22 | 940.76
17.1.4 | 89711 | Tubo de pvc, diâmetro 40 mm | m | 28 | 10.77 | 301.56
17.1.5 | 89744 | Joelho pvc, 100 mm com visita de 50 mm | unid | 1 | 12.7 | 12.7
17.1.6 | 89744 | Joelho pvc, 100 mm | unid | 4 | 12.7 | 50.8
17.1.7 | 89731 | Joelho pvc, 50 mm | unid | 9 | 5.59 | 50.31
17.1.8 | 89732 | Joelho pvc, 50 mm, 45° | unid | 4 | 6 | 24
17.1.9 | 89724 | Joelho pvc, 40 mm | unid | 26 | 4.11 | 106.86
17.1.10 | 89796 | Tee pvc, 100 mm x 50 mm | unid | 7 | 22.55 | 157.85
17.1.11 | 89786 | Tee pvc, 75 mm x 50 mm | unid | 1 | 18.35 | 18.35
17.1.12 | 89784 | Tee pvc, 50 mm x 50 mm | unid | 1 | 10.92 | 10.92
17.1.13 | 89782 | Tee pvc, 40 mm x 40 mm | unid | 2 | 6.27 | 12.54
17.1.14 | 89797 | Junção pvc, 100 mm x 50 mm | unid | 1 | 23.47 | 23.47
17.1.15 | 89785 | Junção pvc, 50 mm x 50 mm | unid | 2 | 10.59 | 21.18
17.2 |  | Acessórios e Complementos
17.2.1 | 89491 | Caixa sifonada PVC 150 x 150 x 50mm, com grelha e porta grelha | unid | 5 | 37.94 | 189.7
17.2.2 | 89719 | Caixa múltipla com porta tampa e tampa reforçada. | unid | 11 | 170 | 1870
17.2.3 | 74104-1 | Caixa de inspeção, de alvenaria, de tijolos maciços, 70x70cm var., com tampa de concreto, rebocada e impermeabilizada | unid | 7 | 110.93 | 776.51
17.3 |  | Sistema Fossa/Sumidouro
17.3.1 | 74197/001 | Fossa séptica em alvenaria de tijolo cerâmico maciço de 1,56x2,06x2,15m - V.U.=2,64 m3 | unid | 2 | 1059.18 | 2118.36
17.3.2 | 74198/002 | Filtro anaeróbico em alvenaria de tijolo cerâmico maciço de 1,60x2,06x2,06m - V.U. = 2,29 m3 | unid | 2 | 1248.84 | 2497.68
Subtotal item 17.0 | [5 empty] | 13249.93
18.0 |  | Prevenção e Combate a Incêndio
18.1 | 72553 | Extintor de incêndio tipo PQS com 4Kg | unid | 2 | 161.78 | 323.56
18.2 | 73916 | Placas de sinalização | unid | 8 | 12 | 96
18.3 | 73831 | Lâmpada de emergência | unid | 5 | 37.88 | 189.4
Subtotal item 18.0 | [5 empty] | 512.96
19.0 |  | Louças e Metais
19.1 |  | Louças
19.1.1 | 86931 | Vaso sanitário, com caixa acoplada, louça branca, com acessórios para instalação | unid | 1 | 282.47 | 282.47
19.1.2 | 86931 | Vaso sanitário, com caixa acoplada, para portadores de necessidades especiais, louça branca, com acessórios para instalação | unid | 4 | 282.47 | 1129.88
19.1.3 | 74230/001 | Assento plástico para vaso sanitário | unid | 5 | 26 | 130
19.1.4 | 86903 | Lavatório de louça branca, c/ coluna suspensa, 46x35cm, com acessórios p/ fixação | unid | 8 | 170.83 | 1366.64
19.1.5 | 86903 | Lavatório de louça branca, sem coluna, para PNE, com acessórios para fixação | unid | 4 | 170.83 | 683.32
19.1.6 | 86874 | Tanque de louça branca, com coluna suspensa, com acessórios para fixação | unid | 1 | 268.64 | 268.64
19.1.7 | 86889 | Bancada em aço inox304/20 ou 18 com cuba também em inox, testeira de 15 cm, | unid | 7 | 464.1 | 3248.7
conforme dimensões e especificações em projeto
19.1.8 | 4267 | Dispensador de papel higiênico em rolo, cor branca | uind | 5 | 35.76 | 178.8
19.1.9 | 4269 | Saboneteira de louça branca | unid | 2 | 20.34 | 40.68
19.1.10 | 11758 | Saboneteira sprey em plástico ABS | unid | 18 | 23.9 | 430.2
19.1.11 | 4268 | Porta-toalha de louça branca com bastão plástico | unid | 2 | 17.54 | 35.08
19.1.12 | 4268 | Dispensador para papel toalha em plástico ABS | unid | 19 | 17.54 | 333.26
19.1.13 | 4270 | Saboneteira de louça branca 7,5 x 15cm para pia da copa | unid | 1 | 14.68 | 14.68
19.2 |  | Metais
19.2.1 | 86910 | Torneira Press mesa, 1/2"" para lavatório, modela Alfa da Docol ou similar | unid | 12 | 150 | 1800
19.2.2 | 86910 | Torneira Press mesa, 1/2", de bancada para pia, alta | unid | 7 | 97.46 | 682.22
19.2.3 | 86914 | Torneira metálica para tanque, 1/2" | unid | 1 | 45.71 | 45.71
19.2.4 | 86916 | Torneira plástica para jardim, 1/2" | unid | 2 | 9.91 | 19.82
19.2.5 | 86910 | Torneira metálica, 1/2", de parede | unid | 3 | 97.46 | 292.38
19.2.6 | 9535 | Chuveiro elétrico, com suporte de alumínio | unid | 2 | 43.86 | 87.72
19.2.7 | 86879 | Válvula em plástico cromado para lavatório | unid | 12 | 3.98 | 47.76
19.2.8 | 86878 | Válvula em metal cromado 3.1/2 x 1.1/2" para pia | unid | 10 | 64.95 | 649.5
19.2.9 | 86877 | Válvula em metal cromado para tanque | unid | 1 | 25.08 | 25.08
19.2.10 | 86881 | Sifão em metal cromado 1"X1.1/2" para lavatório | unid | 12 | 148.35 | 1780.2
19.2.11 | 86881 | Sifão metálico cromado 1.1/2"X2" para tanque / pia | unid | 11 | 148.35 | 1631.85
19.2.12 | 86886 | Mangotes flexíveis com malha de aço inox revestidos de borracha EPDM | unid | 24 | 37.85 | 908.4
Subtotal item 19.0 | [5 empty] | 16112.99
20.0 |  | Serviços Diversos
20.1 | 74228/001 | Banco de concreto aparente, largura 45cm e 10cm de espessura em C.A | m | 4.2 | 170 | 714
20.2 | 85180 | Plantio de árvores, arbustos e grama | m² | 193.41 | 15.65 | 3026.8665
20.3 | 74072 | Conjunto de barra de apoio para PNE em aço inox, para vaso (2 barras de 80 cm) | cj | 4 | 190 | 760
20.4 | 74072 | Conjunto de barra de apoio para PNE em aço inox, para lavatório (entorno do lavatório) | cj | 4 | 190 | 760
20.5 | 74072 | Conjunto de barra de apoio para PNE em aço inox, para chuveiro (2 barras, sendo: 1 barra reta e uma rebrra em L) | cj | 1 | 190 | 190
20.6 | 74072/002 | Corrimão em tubo de aço galvanizado 2.1/2" | m | 24 | 86.45 | 2074.8
20.7 | 73932/001 | Grade de ferro em barra chata 3/16" para fechamento de condicionadores de ar | m² | 13.64 | 206.82 | 2821.0248
20.8 | 73932/001 | Grade e portão metálico com pintura eletrostática para fechamento da edificação | m² | 27 | 206.82 | 5584.14
Subtotal item 20.0 | [5 empty] | 15930.8313
21.0 |  | Serviços Finais
21.1 | 9537 | Limpeza final da obra | m² | 165.3 | 1.66 | 274.398
Subtotal item 21.0 | [5 empty] | 274.398
|  | Subtotal Geral |  |  |  | 451652.3244
|  | BDI |  | 451652.3244 | 26% | 117429.6043
|  | Total Geral |  |  |  | 569081.9287
Dilermando de Aguiar, 24 de novembro de 2.016
Marcos Antonio Carazzo Jaime Lima da Silva
Eng. Civil - CREA 49.848/D Prefeito Municipal

## Comp.
Espírito Santo
Composição 1: Piso Tátil em borracha, assentado com cola, espessura 5mm (m²)
Cód. SINAPI | Descrição do Insumo | Unid. | Coef. | Valor Unit. | Valor Total
4750 | Pedreiro | h | 0.67 |  | 0
6127 | Servente | h | 0.67 |  | 0
Pesquisa | Piso Tátil (25x25cm) | m² | 1.02 |  | 0
4791 | Cola Neoprene | kg | 0.4 |  | 0
3767 | Lixa | unid | 0.5 |  | 0
Valor Total Unitário |  |  |  |  | 0
Composição 2: Piso Tátil em placa cimentícia de alta resistência (25x25cm), espessura 5mm (m²)
Cód. SINAPI | Descrição do Insumo | Unid. | Coef. | Valor Unit. | Valor Total
4750 | Pedreiro | h | 0.5 |  | 0
6127 | Servente | h | 0.6 |  | 0
Pesquisa | Piso Tátil (25x25cm) | m² | 1.05 |  | 0
370 | Areia lavada média | m³ | 0.01 |  | 0
13284 | Cimento Portland | kg | 7.5 |  | 0
Valor Total Unitário |  |  |  |  | 0